## Brushless
Motor	KV	Bateria	Helice	RPM	W	A	Max voltaje	Shaft ø	Precio	Link
A1510	2200	2	8*4	12320	44.4	6			8.81
A1510	2200	3	7*5	18480	66.6	6				http://www.gobrushless.com/shop/index.php?app=ccp0&ns=display&ref=thrustcalc&prop=14&rb1=1&Value=12320&Altitude=600&submit=Calculate
	850			0	0
GF2215-15 KV1470	1470	3	10*4.7	12348	0					http://www.modeltronic.es/gf221515-kv1470-motor-brushless-emax-p-6797.html?osCsid=b6437c1b05ea97b4a0e8b19e61b9aa96
GF2215-15 KV1470	1470	3	10*5	12348	0
GF2215-15 KV1470	1600	2	8*6	8960	114.7	15.5
				0	0
				0	0
				0	0
				0	0
				0	0
				0	0
				0	0
				0	0
				0	0
				0	0
				0	0
				0	0
				0	0
				0	0
				0	0
				0	0
				0	0
				0	0
				0	0
				0	0
				0	0
				0	0
				0	0
				0	0
				0	0
				0	0
				0	0
				0	0
				0	0
				0	0

## Ecuations
RPM = 0.8 x 3.5v x Battery cells x KV

In blades AxB means Lenth x Pitch